## Лист1
1. PVT | 2. Скважины | 3. Инфраструктура | 4. Пласт
2.1. IPR
2.2. Конструкция
1. PVT
gamma_gas | 0.6
gamma_oil | 0.86
gamma_wat | 1.1
rsb_m3m3 | 120
pb_atma | 130
t_res_C | 80
bob_m3m3 | 1.2
muob_cP | 0.6
pvt_corr_set | 0
PVT | {"gamma_gas":0.6,"gamma_oil":0.86,"gamma_wat":1.1,"rsb_m3m3":120,"pb_atma":130,"t_res_C":80,"bob_m3m3":1.2,"muob_cP":0.6,"PVT_corr_set":0}
2. IPR
| Скважина 1 | Скважина 2 | Скважина 3 | Скважина 4
p_res_atma | 250 | 250 | 250 | 250
q_liq_test_sm3day | 60 | 40 | 80 | 10
p_wf_test_atma | 75 | 75 | 75 | 75
feed json | {"gamma_gas":0.6,"gamma_oil":0.86,"gamma_wat":1.1,"rsb_m3m3":120,"pb_atma":130,"t_res_C":80,"bob_m3m3":1.2,"muob_cP":0.6,"PVT_corr_set":0} | {"gamma_gas":0.6,"gamma_oil":0.86,"gamma_wat":1.1,"rsb_m3m3":120,"pb_atma":130,"t_res_C":80,"bob_m3m3":1.2,"muob_cP":0.6,"PVT_corr_set":0} | {"gamma_gas":0.6,"gamma_oil":0.86,"gamma_wat":1.1,"rsb_m3m3":120,"pb_atma":130,"t_res_C":80,"bob_m3m3":1.2,"muob_cP":0.6,"PVT_corr_set":0} | {"gamma_gas":0.6,"gamma_oil":0.86,"gamma_wat":1.1,"rsb_m3m3":120,"pb_atma":130,"t_res_C":80,"bob_m3m3":1.2,"muob_cP":0.6,"PVT_corr_set":0}
PI | 0.36439 | 0.24293 | 0.48586 | 0.060732
IPR | {"model":"Vogel","p_res_atma":250,"t_res_C":80,"pi_sm3dayatm":0.36439,"feed":{"gamma_gas":0.6,"gamma_oil":0.86,"gamma_wat":1.1,"rsb_m3m3":120,"pb_atma":130,"t_res_C":80,"bob_m3m3":1.2,"muob_cP":0.6,"PVT_corr_set":0,"q_liq_sm3day":100,"fw_perc":0,"rp_m3m3":120}} | {"model":"Vogel","p_res_atma":250,"t_res_C":80,"pi_sm3dayatm":0.24293,"feed":{"gamma_gas":0.6,"gamma_oil":0.86,"gamma_wat":1.1,"rsb_m3m3":120,"pb_atma":130,"t_res_C":80,"bob_m3m3":1.2,"muob_cP":0.6,"PVT_corr_set":0,"q_liq_sm3day":100,"fw_perc":0,"rp_m3m3":120}} | {"model":"Vogel","p_res_atma":250,"t_res_C":80,"pi_sm3dayatm":0.48586,"feed":{"gamma_gas":0.6,"gamma_oil":0.86,"gamma_wat":1.1,"rsb_m3m3":120,"pb_atma":130,"t_res_C":80,"bob_m3m3":1.2,"muob_cP":0.6,"PVT_corr_set":0,"q_liq_sm3day":100,"fw_perc":0,"rp_m3m3":120}} | {"model":"Vogel","p_res_atma":250,"t_res_C":80,"pi_sm3dayatm":0.06073,"feed":{"gamma_gas":0.6,"gamma_oil":0.86,"gamma_wat":1.1,"rsb_m3m3":120,"pb_atma":130,"t_res_C":80,"bob_m3m3":1.2,"muob_cP":0.6,"PVT_corr_set":0,"q_liq_sm3day":100,"fw_perc":0,"rp_m3m3":120}}
3. Конструкция Скважина
[6 empty] | Скв 1 | Скв 2 | Скв 3 | Скв 4
construction | {"h_list_m":{"hmes_m":[0,1000,2000,2500],"hvert_m":[0,1000,1900,2300]},"diam_list_mm":{"hmes_m":[0,500,2100,2500],"diam_int_mm":[62,72,125,125]}} |  |  |  | construction | {"h_list_m":{"hmes_m":[0,1000,2000,2500],"hvert_m":[0,1000,1900,2300]},"diam_list_mm":{"hmes_m":[0,500,2100,2500],"diam_int_mm":[62,72,125,125]}} | {"h_list_m":{"hmes_m":[0,1000,2000,2500],"hvert_m":[0,1000,1900,2300]},"diam_list_mm":{"hmes_m":[0,500,2100,2500],"diam_int_mm":[62,72,125,125]}} | {"h_list_m":{"hmes_m":[0,1000,2000,2500],"hvert_m":[0,1000,1900,2300]},"diam_list_mm":{"hmes_m":[0,500,2100,2500],"diam_int_mm":[62,72,125,125]}} | {"h_list_m":{"hmes_m":[0,1000,2000,2500],"hvert_m":[0,1000,1900,2300]},"diam_list_mm":{"hmes_m":[0,500,2100,2500],"diam_int_mm":[62,72,125,125]}}
trajectory |  | diameter |  |  | t_model | {"t_model":1,"t_list_C":{"hvert_m":[-100,1000,2000,2500],"t_C":[10,35,80,90]}} | {"t_model":1,"t_list_C":{"hvert_m":[-100,1000,2000,2500],"t_C":[10,35,80,90]}} | {"t_model":1,"t_list_C":{"hvert_m":[-100,1000,2000,2500],"t_C":[10,35,80,90]}} | {"t_model":1,"t_list_C":{"hvert_m":[-100,1000,2000,2500],"t_C":[10,35,80,90]}}
hmes, m | hvert, m | hmes, m | diam, mm |  | flow_correlation | 0 | 0 | 0 | 0
0 | 0 | 0 | 62 |  | flow_along_coord | 0 | 0 | 0 | 0
1000 | 1000 | 500 | 72 |  | calibr_grav | 1 | 1 | 1 | 1
2000 | 1900 | 2100 | 125 |  | calibr_fric | 1 | 1 | 1 | 1
2500 | 2300 |  |  |  | h_start_m
h_end_m
t model | {"t_model":1,"t_list_C":{"hvert_m":[-100,1000,2000,2500],"t_C":[10,35,80,90]}} |  |  |  | znlf
ambient temperature |  |  |  |  | pipe | {"construction":{"h_list_m":{"hmes_m":[0,1000,2000,2500],"hvert_m":[0,1000,1900,2300]},"diam_list_mm":{"hmes_m":[0,500,2100,2500],"diam_int_mm":[62,72,125,125]}},"t_model":{"t_model":1,"t_list_C":{"hvert_m":[-100,1000,2000,2500],"t_C":[10,35,80,90]}},"flow_correlation":0,"flow_along_coord":false,"calibr_grav":1,"calibr_fric":1,"h_start_m":0,"h_end_m":0,"znlf":false} | {"construction":{"h_list_m":{"hmes_m":[0,1000,2000,2500],"hvert_m":[0,1000,1900,2300]},"diam_list_mm":{"hmes_m":[0,500,2100,2500],"diam_int_mm":[62,72,125,125]}},"t_model":{"t_model":1,"t_list_C":{"hvert_m":[-100,1000,2000,2500],"t_C":[10,35,80,90]}},"flow_correlation":0,"flow_along_coord":false,"calibr_grav":1,"calibr_fric":1,"h_start_m":0,"h_end_m":0,"znlf":false} | {"construction":{"h_list_m":{"hmes_m":[0,1000,2000,2500],"hvert_m":[0,1000,1900,2300]},"diam_list_mm":{"hmes_m":[0,500,2100,2500],"diam_int_mm":[62,72,125,125]}},"t_model":{"t_model":1,"t_list_C":{"hvert_m":[-100,1000,2000,2500],"t_C":[10,35,80,90]}},"flow_correlation":0,"flow_along_coord":false,"calibr_grav":1,"calibr_fric":1,"h_start_m":0,"h_end_m":0,"znlf":false} | {"construction":{"h_list_m":{"hmes_m":[0,1000,2000,2500],"hvert_m":[0,1000,1900,2300]},"diam_list_mm":{"hmes_m":[0,500,2100,2500],"diam_int_mm":[62,72,125,125]}},"t_model":{"t_model":1,"t_list_C":{"hvert_m":[-100,1000,2000,2500],"t_C":[10,35,80,90]}},"flow_correlation":0,"flow_along_coord":false,"calibr_grav":1,"calibr_fric":1,"h_start_m":0,"h_end_m":0,"znlf":false}
hvert, m | t amb, C
-100 | 10
1000 | 35
2000 | 80
2500 | 90
4. Инфраструктура
| x0 | y0 | z0 | x1 | y1 | z1 |  | L, м | H, м |  | d,мм
Труба 1 | 1 | 1 | 1 | 1000 | 1000 | 1 |  | 1412.7993 | 1 | 1412.7993 | 80
Труба 2 | 2000 | 1 | 1 | 1000 | 1000 | 1 |  | 1413.5066 | 1 | 1413.5066 | 80
Труба 3 | 1 | 2000 | 1 | 1000 | 1000 | 1 |  | 1413.5066 | 1 | 1413.5066 | 80
Труба 4 | 2000 | 2000 | 1 | 1000 | 1000 | 1 |  | 1414.2136 | 1 | 1414.2136 | 80
Труба 5 | 1000 | 1000 | 1 | 1000 | 5000 | 1 |  | 4000 | 1 | 4000 | 130
| construction | pipe
труба 1 | {"h_list_m":{"hmes_m":[0,1412.799],"hvert_m":[0,1]},"diam_list_mm":{"hmes_m":[1412.799],"diam_int_mm":[80]}} | {"construction":{"h_list_m":{"hmes_m":[0,1412.799],"hvert_m":[0,1]},"diam_list_mm":{"hmes_m":[1412.799],"diam_int_mm":[80]}},"t_model":{"t_model":1,"t_list_C":{"hvert_m":[-100,1000,2000,2500],"t_C":[10,35,80,90]}},"flow_correlation":0,"flow_along_coord":false,"calibr_grav":1,"calibr_fric":1,"znlf":false}
труба 2 | {"h_list_m":{"hmes_m":[0,1413.507],"hvert_m":[0,1]},"diam_list_mm":{"hmes_m":[1413.507],"diam_int_mm":[80]}} | {"construction":{"h_list_m":{"hmes_m":[0,1413.507],"hvert_m":[0,1]},"diam_list_mm":{"hmes_m":[1413.507],"diam_int_mm":[80]}},"t_model":{"t_model":1,"t_list_C":{"hvert_m":[-100,1000,2000,2500],"t_C":[10,35,80,90]}},"flow_correlation":0,"flow_along_coord":false,"calibr_grav":1,"calibr_fric":1,"znlf":false}
труба 3 | {"h_list_m":{"hmes_m":[0,1413.507],"hvert_m":[0,1]},"diam_list_mm":{"hmes_m":[1413.507],"diam_int_mm":[80]}} | {"construction":{"h_list_m":{"hmes_m":[0,1413.507],"hvert_m":[0,1]},"diam_list_mm":{"hmes_m":[1413.507],"diam_int_mm":[80]}},"t_model":{"t_model":1,"t_list_C":{"hvert_m":[-100,1000,2000,2500],"t_C":[10,35,80,90]}},"flow_correlation":0,"flow_along_coord":false,"calibr_grav":1,"calibr_fric":1,"znlf":false}
труба 4 | {"h_list_m":{"hmes_m":[0,1414.214],"hvert_m":[0,1]},"diam_list_mm":{"hmes_m":[1414.214],"diam_int_mm":[80]}} | {"construction":{"h_list_m":{"hmes_m":[0,1414.214],"hvert_m":[0,1]},"diam_list_mm":{"hmes_m":[1414.214],"diam_int_mm":[80]}},"t_model":{"t_model":1,"t_list_C":{"hvert_m":[-100,1000,2000,2500],"t_C":[10,35,80,90]}},"flow_correlation":0,"flow_along_coord":false,"calibr_grav":1,"calibr_fric":1,"znlf":false}
труба 5 | {"h_list_m":{"hmes_m":[0,4000],"hvert_m":[0,1]},"diam_list_mm":{"hmes_m":[4000],"diam_int_mm":[130]}} | {"construction":{"h_list_m":{"hmes_m":[0,4000],"hvert_m":[0,1]},"diam_list_mm":{"hmes_m":[4000],"diam_int_mm":[130]}},"t_model":{"t_model":1,"t_list_C":{"hvert_m":[-100,1000,2000,2500],"t_C":[10,35,80,90]}},"flow_correlation":0,"flow_along_coord":false,"calibr_grav":1,"calibr_fric":1,"znlf":false}
Рупн | 15 | атм
5. Расчет
Рпл | 250
N | 20 |  | Рзаб, атм | Qскв1, м3/сут | Qскв2, м3/сут | Qскв3, м3/сут | Qскв4, м3/сут | Руст 1 | Руст 2 | Руст 3 | Руст 4 | Р1 скв1 | Р1 скв2 | Р1 скв3 | Р1 скв4
|  |  | 250 | 0 | 0 | 0 | 0 | 68.221 | 68.221 | 68.221 | 68.221 | 68.14 | 68.14 | 68.14 | 68.14
|  |  | 237.55 | 4.5367 | 3.0245 | 6.049 | 0.75609 | 55.691 | 55.694 | 55.691 | 55.697 | 55.597 | 55.604 | 55.593 | 55.613
|  |  | 225.1 | 9.0733 | 6.049 | 12.0979 | 1.5122 | 43.189 | 43.067 | 43.431 | 43.075 | 43.073 | 42.962 | 43.306 | 42.987
|  |  | 212.65 | 13.61 | 9.0734 | 18.1469 | 2.2683 | 31.503 | 30.662 | 32.565 | 30.365 | 31.365 | 30.544 | 32.408 | 30.269
|  |  | 200.2 | 18.1466 | 12.0979 | 24.1958 | 3.0244 | 22.727 | 20.819 | 24.876 | 18.476 | 22.535 | 20.665 | 24.653 | 18.389
|  |  | 187.75 | 22.6833 | 15.1224 | 30.2448 | 3.7804 | 16.44 | 13.593 | 19.678 | 9.919 | 16.157 | 13.367 | 19.361 | 9.824
|  |  | 175.3 | 27.2199 | 18.1469 | 36.2937 | 4.5365 | 11.901 | 8.296 | 16.248 | 4.285 | 11.493 | 7.958 | 15.817 | 4.165
|  |  | 162.85 | 31.7566 | 21.1713 | 42.3427 | 5.2926 | 9.168 | 4.781 | 13.328 | 1.017 | 8.535 | 4.248 | 12.575 | 0.9
|  |  | 150.4 | 36.2932 | 24.1958 | 48.3917 | 6.0487 | 6.962 | 3.008 | 10.062 | 0.801 | 5.947 | 2.153 | 8.932 | 0.801
|  |  | 137.95 | 40.8299 | 27.2203 | 54.4406 | 6.8048 | 4.264 | 1.544 | 7.898 | 0.873 | 2.885 | 0.871 | 6.418 | 0.873
|  |  | 125.5 | 45.3413 | 30.228 | 60.4559 | 7.5567 | 2.148 | 0.821 | 6.182 | 0.89 | 0.895 | 0.821 | 4.119 | 0.89
|  |  | 113.05 | 49.5453 | 33.0307 | 66.0613 | 8.2573 | 0.723 | 0.881 | 4.051 | 0.812 | 0.723 | 0.881 | 0.895 | 0.812
|  |  | 100.6 | 53.3631 | 35.5759 | 71.1517 | 8.8936 | 0.755 | 0.779 | 0.857 | 0.889 | 0.755 | 0.779 | 0.857 | 0.889
|  |  | 88.15 | 56.7946 | 37.8636 | 75.7272 | 9.4655 | 0.375 | 0.897 | 0.858 | 0.883 | 0.375 | 0.897 | 0.858 | 0.883
|  |  | 75.7 | 59.84 | 39.8939 | 79.7878 | 9.9731 | 0.649 | 0.864 | 0.77 | 0.893 | 0.649 | 0.864 | 0.77 | 0.893
|  |  | 63.25 | 62.4992 | 41.6667 | 83.3334 | 10.4162 | 0.896 | 0.887 | 0.824 | 0.805 | 0.896 | 0.887 | 0.824 | 0.805
|  |  | 50.8 | 64.7722 | 43.182 | 86.3641 | 10.7951 | 0.868 | 0.858 | 0.888 | 0.876 | 0.868 | 0.858 | 0.888 | 0.876
|  |  | 38.35 | 66.659 | 44.4399 | 88.8798 | 11.1095 | 0.646 | 0.889 | 0.854 | 0.878 | 0.646 | 0.889 | 0.854 | 0.878
|  |  | 25.9 | 68.1595 | 45.4403 | 90.8806 | 11.3596 | 0.888 | 0.9 | 0.682 | 0.8 | 0.888 | 0.895 | 0.682 | 0.8
|  |  | 13.45 | 69.2739 | 46.1833 | 92.3665 | 11.5453 | 0.766 | 0.869 | 0.67 | 0.86 | 0.766 | 0.869 | 0.67 | 0.86
|  |  | 1 | 70.0021 | 46.6687 | 93.3374 | 11.6667 | 0.876 | 0.883 | 0.895 | 0.883 | 0.876 | 0.883 | 0.895 | 0.883
|  |  | Р1 | Qскв 1 | Qскв 2 | Qскв 3 | Qскв 4 | Qсумм | P1 УПН
|  |  | 1 | 61.3662 | 36.7428 | 92.2666 | 5.2695 | 195.6449 | 17.101 |  | Qсистемы | 78.143
|  |  | 3 | 40.6595 | 22.973 | 71.8686 | 4.8063 | 140.3075 | 15.774 |  | P1 | 15.3994
|  |  | 5 | 37.6963 | 20.5583 | 58.1508 | 4.425 | 120.8304 | 15.592
|  |  | 7 | 34.4474 | 18.9279 | 53.0403 | 4.1578 | 110.5732 | 15.546
|  |  | 9 | 31.0434 | 17.5642 | 48.2787 | 3.8905 | 100.7769 | 15.502 |  | Суммарный дебит = 78.1
|  |  | 11 | 27.976 | 16.4459 | 44.9579 | 3.6766 | 93.0565 | 15.467
|  |  | 13 | 25.7541 | 15.3276 | 41.5497 | 3.5001 | 86.1315 | 15.435
|  |  | 15 | 23.8087 | 14.4456 | 37.8181 | 3.3235 | 79.396 | 15.405
|  |  | 17 | 22.0837 | 13.6168 | 34.2746 | 3.147 | 73.122 | 15.377
|  |  | 19 | 20.6611 | 12.7879 | 30.8609 | 2.9855 | 67.2954 | 15.35
|  |  | 21 | 19.2385 | 11.9954 | 28.3713 | 2.8582 | 62.4633 | 15.329
|  |  | 23 | 17.9077 | 11.383 | 26.0853 | 2.7309 | 58.1069 | 15.309
|  |  | 25 | 16.8802 | 10.7707 | 23.9252 | 2.6036 | 54.1797 | 15.291
|  |  | 27 | 15.8526 | 10.1584 | 22.3652 | 2.4763 | 50.8525 | 15.276
|  |  | 29 | 14.8251 | 9.5461 | 20.8051 | 2.349 | 47.5254 | 15.261
|  |  | 31 | 13.7975 | 8.9624 | 19.2451 | 2.2248 | 44.2298 | 15.246
|  |  | 33 | 12.9764 | 8.4753 | 17.8183 | 2.1059 | 41.3759 | 15.233 | [6 empty] | d | Q
|  |  | 35 | 12.2015 | 7.9881 | 16.7082 | 1.987 | 38.8848 | 15.222 | [6 empty] | 60 | 59.3
|  |  | 37 | 11.4265 | 7.501 | 15.5981 | 1.8681 | 36.3937 | 15.211 | [6 empty] | 70 | 65.4
|  |  | 39 | 10.6515 | 7.0139 | 14.488 | 1.7492 | 33.9026 | 15.2 | [6 empty] | 80 | 69.9
[16 empty] | 90 | 72.9
[16 empty] | 100 | 75.5
[16 empty] | 110 | 77.1
120
[16 empty] | 130 | 78.1
140
150
УПН
Скв 4
Скв 2
Скв 1
Скв 3
Р1